## Feuil1
légende :
case à remplir
Case de calcul automatique à réajuster en fonction des données de votre fraiseuse et de votre CNC
Vc= | 75 | mm/min |  |  | Fz = | 0.025 | mm/dent
|  |  | D= | 3.175 | mm
|  |  | n= | 7519.1312 | trs/minutes
ATTENTION Maximum 25000 trs/min pour les AMB
avec D le diamètre de coupe de la fraise
|  |  | Z= | 2 | dents
|  |  | Vf | 375.9566 | mm/min
ATTENTION Maximum 2500 mm/min pour les AUREUS

## Feuil2
|  |  |  | Avance par Dent (Fz) en fonction du diamètre de la fraise (mm/dent) | [5 empty] | Profondeur de coupe (DOC) en fonction du diamètre de la fraise
| matériau | Vitesse de coupe Vc avec une fraise HSS (m/mn) | Vitesse de coupe Vc avec une fraise en carbure monobloc (m/mn) | 2 | 3 | 3.175 | 4 | 5 | 6 | 2 | 3 | 3.175 | 4 | 5 | 6
MATERIAUX | MDF, bois tendres | 250 | 500 | 0.05 | 0.1 | 0.1 | 0.2 | 0.3 | 0.4 | 1 | 2 | 2 | 3 | 4 | 6
| Bois durs et Contreplaqué | 250 | 500 | 0.04 | 0.06 | 0.06 | 0.09 | 0.13 | 0.18 | 0.6 | 1.5 | 1.5 | 2.5 | 3.5 | 6
| PVC expansé | 175 | 350 | 0.05 | 0.1 | 0.1 | 0.2 | 0.3 | 0.4 | 1.2 | 2.5 | 2.5 | 4 | 5 | 6
| POM, PMMA, PC | 130 | 260 | 0.025 | 0.035 | 0.035 | 0.05 | 0.07 | 0.1 | 0.6 | 1.2 | 1.2 | 2 | 3.5 | 5
| Cuivre, Laiton | 87 | 175 | 0.015 | 0.025 | 0.025 | 0.04 | 0.05 | 0.07 | 0.4 | 0.7 | 0.7 | 0.9 | 1.2 | 1.5
| Aluminium (<10% Si) | 62 | 125 | 0.015 | 0.025 | 0.025 | 0.035 | 0.045 | 0.6 | 0.3 | 0.6 | 0.6 | 0.9 | 1.2 | 1.5
| Aluminium (>10% Si) | 40 | 80 | 0.006 | 0.015 | 0.015 | 0.02 | 0.03 | 0.04 | 0.15 | 0.3 | 0.3 | 0.5 | 0.7 | 0.9
Données de la fraise
| Matériaux | MDF, bois tendres |  |  | Vc = | 250 | m/mn
| Diamètre de coupe | 3.175 |  |  | Fz= | 0.1 | mm/dent
| Nombre de dents | 2 |  |  | Doc : | 2 | mm | profondeur de passe
| Limites machines |  |  |  |  | Calculé | Rectifié
| Vitesse de rotation min | 5000 |  |  | n = | 25000 | 12500
| Vitesse de rotation max | 25000 |  |  | Vf = | 5000 | 2500 | 50%
| Vitesse d'avance max | 2500